## LICITAÇÃO
Proponente: Municipio de Água Santa |  |  |  | CNPJ: 92.406.495/0001-71
Endereço: Avenida Dario Roman, n° 695 |  |  |  | Telefone: (54) 3348-1080
Empreendimento: Residência Unifamiliar em Concreto Armado Pré-fabricada
Cronograma da Obra: 02 mês
Endereço: Vários |  |  |  | SINAPI: 08/2023 - Desonerado
Proprietário: Município de Água Santa |  |  |  | BDI: 26,14 %
Área da habitação: 42,00 m² |  |  |  | Data: Outubro de 2023 | [5 empty] | 1.2643
Planilha de Orçamento Global
ITEM | FONTE | CÓDIGO SINAPI | DESCRIÇÃO DOS SERVIÇOS | UNID. | QUANT. | Custo Unitário (R$) | Custo Unitário c/ BDI (R$) | Total (R$)
1.1 |  |  | SERVIÇOS INICIAIS E FUNDAÇÃO
1.1.1 | SINAPI | 101493 | Entrada de energia elétrica, aérea, monofásica, com caixa de sobrepor, cabo de 10 mm² e disjuntor DIN 50A (não incluso o poste). AF_07/2020_PS | unid. | 1 | 1449.61 | 1832.7419 | 1832.7419 | 1828.5381
1.1.2 | SINAPI | 100619 | Poste quadrado padrão 7,50 metros de aço | unid. | 1 | 628.91 | 795.1309 | 795.1309 | 793.3071
1.1.3 | SINAPI | 99059 | Locação convencional de obra, utilizando gabarito de tábuas corridas pontaletadas a cada 2,00 m - 2 utilizações. AF_10/2018 | m | 26 | 46.43 | 58.7014 | 1526.2377 | 58.5668
1.1.4 | SINAPI | 93358 | Escavação manual de vala com profundidade menor ou igual a 1,30 m. AF_02/2021 | m³ | 2.62 | 77.85 | 98.4258 | 257.8755 | 98.2
1.1.5 | SINAPI | 101619 | Preparo de fundo de vala com largura menor que 1,5m, com camada de brita, lançamento manual. AF_08/2020 | m³ | 0.47738 | 228.81 | 289.2845 | 138.0972 | 288.6209
1.1.6 | SINAPI | 104487 | Composição paramétrica para execução de estruturas de concreto armado, para edificação habitacional unifamiliar térrea (casa em empreendimentos), Fck = 25 Mpa. Af_11/2022 | m³ | 3.02 | 2672.48 | 3378.8165 | 10204.0257 | 3371.0663
1.1.7 | SINAPI | 104737 | Reaterro manual com compactação mecanizada | m³ | 0.4 | 19.88 | 25.1343 | 10.0537 | 25.0766
[6 empty] | Sub total item 1.1 |  | 14764.1626 |  | 14764.1626
1.2 |  |  | BLOCOS PRÉ-FABRICADOS
1.2.1 | COMP. | 001 | Bloco Modelo A, medindo 3,00 metros de largura por 7,00 metros de comprimento, com paredes de 10cm de espessura, vão para 2 portas externas, passagem para ligação dos dois blocos e 2 janelas, moldado para varanda, sala e cozinha, contendo eletrodutos embutidos, 10 caixas 4x2 para instalação elétrica e antena, tubulação de esgoto e água fria para pia de cozinha | unid. | 1 | 18745.48 | 23699.9104 | 23699.9104
1.2.2 | COMP. | 002 | Bloco Modelo B, medindo 3,00 metros de largura por 7,00 metros de comprimento, com paredes de 10cm de espessura, vão para 3 portas internas, passagem para ligação dos dois blocos, 2 janelas nos dormitórios e 1 janela no banheiro, moldado para circulação, 2 dormitórios e 1 banheiro, contendo eletrodutos embutidos, 7 caixas 4x2 e 1 CD para instalação elétrica, possui tubulação de esgoto e água fria para pia de banheiro, vaso sanitário e chuveiro | unid. | 1 | 19090.23 | 24135.7778 | 24135.7778
[6 empty] | Sub total item 1.2 |  | 47835.6882 |  | 47835.6882
1.3 |  |  | COBERTURA
1.3.1 | COMP. | 003 | Laje para cobertura Modelo A, medindo 3,50 metros de largura por 8,00 metros de comprimento, com 10cm de espessura, contendo eletrodutos embutidos e 3 pontos para iluminação | unid. | 1 | 8201.68 | 10369.384 | 10369.384
1.3.2 | COMP. | 004 | Laje para cobertura Modelo B, medindo 3,50 metros de largura por 8,00 metros de comprimento, com 10cm de espessura, contendo eletrodutos embutidos e 4 pontos para iluminação | unid. | 1 | 8201.68 | 10369.384 | 10369.384
1.3.3 | SINAPI | 92543 | Trama de madeira composta por terças para telhados de até 2 águas para telha ondulada de fibrocimento, metálica, plástica ou termoacústica, incluso transporte vertical. Af_07/2019 | m² | 56 | 15.5 | 19.5967 | 1097.4124
1.3.4 | SINAPI | 94223 | Cumeeira para telha de fibrocimento ondulada e = 6 mm, incluso acessórios de fixação e içamento. Af_07/2019 | m | 8 | 86.55 | 109.4252 | 875.4013
1.3.5 | SINAPI | 94210 | Telhamento com telha ondulada de fibrocimento e=6mm, com recobrimento lateral de 1 1/4 de onda para telhado com inclinação máxima de 10º, com até 2 águas, incluso içamento. AF_07/2019 | m² | 56 | 52.51 | 66.3884 | 3717.75
[6 empty] | Sub total item 1.3 |  | 26429.3318 |  | 26429.3318
1.4 |  |  | ESQUADRIAS
1.4.1 | SINAPI | 91319 | Kit de porta de madeira para pintura, semi-oca (leve ou média), padrão popular, 70x210cm, espessura de 3,5cm, itens inclusos: dobradiças, montagem e instalação do batente, sem fechadura - fornecimento e instalação. AF_12/2019 | unid. | 1 | 924.15 | 1168.4028 | 1168.4028
1.4.2 | SINAPI | 91320 | Kit de porta de madeira para pintura, semi-oca (leve ou média), padrão popular, 80x210cm, espessura de 3,5cm, itens inclusos: dobradiças, montagem e instalação do batente, sem fechadura - fornecimento e instalação. AF_12/2019 | unid. | 2 | 956.52 | 1209.3282 | 2418.6565
1.4.3 | SINAPI | 90801 | Batente para porta de madeira, padrão médio - fornecimento e montagem. AF_12/2019 | unid. | 1 | 438.7 | 554.6484 | 554.6484
1.4.4 | SINAPI | 91338 | Porta de alumínio de abrir com lambri, com guarnição, fixação com parafusos - fornecimento e instalação. AF_12/2019 | m² | 3.36 | 1192.43 | 1507.5892 | 5065.4999
1.4.5 | SINAPI | 94569 | Janela de alumínio tipo maxim-ar, com vidros, batente e ferragens. Exclusive alizar, acabamento e contramarco. Fornecimento e instalação. AF_12/2019 | m² | 0.24 | 793 | 1002.5899 | 240.6216
1.4.6 | SINAPI-I | 44054 | Janela veneziana de correr, em alumínio perfil 25, 100x120cm (AxL), 3fls (2 venezianas e 1 vidro), sem bandeira, acabamento branco ou brilhante, batente de 8 a 9cm, com vidro 4mm, sem guarnição/alizar | unid. | 2 | 663.63 | 839.0274 | 1678.0548
1.4.7 | SINAPI | 94570 | Janela de alumínio de correr com 2 folhas para vidros, com vidros, batente, acabamento com acetato ou brilhante e ferragens. Exclusive alizar e contramarco. Fornecimento e instalação. AF_12/2019 | m² | 2.4 | 414.88 | 524.5328 | 1258.8787
1.4.8 | SINAPI | 99862 | Gradil em alumínio fixado em vãos de janelas, formado por tubos de 3/4". AF_04/2019 | m² | 2.4 | 603.85 | 763.4476 | 1832.2741
1.4.9 | SINAPI | 94590 | Contramarco de alumínio, fixação com parafuso - fornecimento e instalação. AF_12/2019 | m | 19.6 | 19.81 | 25.0458 | 490.8973
[6 empty] | Sub total item 1.4 |  | 14707.9342 |  | 14707.9342
1.5 |  |  | REVESTIMENTOS
1.5.1 | SINAPI | 88497 | Emassamento com massa látex, aplicação em parede, duas demãos, lixamento manual. AF_04/2023 | m² | 102.066 | 17.91 | 22.6436 | 2311.143
1.5.2 | SINAPI | 88496 | Emassamento com massa látex, aplicação em teto, duas demãos, lixamento manual. AF_04/2023 | m² | 56 | 29.92 | 37.8279 | 2118.3599
1.5.2 | SINAPI | 93391 | Revestimento cerâmico para piso com placas tipo esmaltada padrão popular de dimensões 35x35cm aplicada em ambientes de área maior que 10m². AF_02/2023_PE | m² | 37.53 | 41.73 | 52.7592 | 1980.0542
1.5.3 | SINAPI | 89170 | Revestimento cerâmico para paredes internas, meia ou parede inteira, placas tipo esmaltada extra de 20x20cm, para edificações habitacionais unifamiliar (casas) e edificações públicas padrão. AF_11/2014 | m² | 5.625 | 58.18 | 73.557 | 413.758
[6 empty] | Sub total item 1.5 |  | 6823.3152 |  | 6823.3152
1.6 |  |  | PINTURA
1.6.1 | SINAPI | 102193 | Lixamento de madeira para aplicação de fundo ou pintura. AF_01/2021 | m² | 9.66 | 1.99 | 2.516 | 24.3041
1.6.1 | SINAPI | 102197 | Pintura fundo nivelador alquídico branco em madeira. AF_01/2021 | m² | 9.66 | 31.8 | 40.2047 | 388.3778
1.6.1 | SINAPI | 102230 | Pintura tinta de acabamento (pigmentada) esmalte sintético brilhante em madeira, 3 demãos. AF_01/2021 | m² | 9.66 | 22.46 | 28.3962 | 274.3071
1.6.2 | SINAPI | 88415 | Aplicação manual de fundo selador acrílico em paredes externas de casas. AF_06/2014 | m² | 67.2 | 2.97 | 3.755 | 252.3341
1.6.3 | SINAPI | 95305 | Textura acrílica, aplicação manual em parede, uma demão. AF_04/2023 | m² | 67.2 | 13.38 | 16.9163 | 1136.7776
1.6.4 | SINAPI | 88489 | Pintura látex acrílica premium, aplicação manual em paredes, duas demãos. AF_04/2023 | m² | 102.066 | 12.52 | 15.829 | 1615.6064
1.6.5 | SINAPI | 88488 | Pintura látex acrílica premium, aplicação manual em teto, duas demãos. AF_04/2023 | m² | 56 | 14.52 | 18.3576 | 1028.0276
[6 empty] | Subtotal item 1.6 |  | 4719.7347 |  | 4719.7347
1.7 |  |  | LOUÇAS E METAIS
1.7.1 | SINAPI | 86931 | Vaso sanitário sifonado com caixa acoplada louça branca, incluso engate flexível em plástico branco, 1/2 x 40cm - fornecimento e instalação. AF_01/2020 | unid. | 1 | 503.58 | 636.6762 | 636.6762
1.7.2 | SINAPI | 86943 | Lavatório louça branca suspenso, 29,5x39cm ou equivalente, padrão popular, incluso sifão flexível em PVC, válvula e engate flexível 30cm em plástico e torneira cromada de mesa, padrão popular - fornecimento e instalação. AF_01/2020 | unid. | 1 | 298.98 | 378.0004 | 378.0004
1.7.3 | SINAPI | 100860 | Chuveiro elétrico comum corpo plástico, tipo ducha, fornecimento e instalação. AF_01/2020 | unid. | 1 | 88.67 | 112.1055 | 112.1055
[6 empty] | Subtotal item 1.7 |  | 1126.7821 |  | 1126.7821
1.8 |  |  | INSTALAÇÕES DE ÁGUA FRIA
1.8.1 | SINAPI | 89970 | Kit de registro de pressão bruto de latão 3/4", inclusive conexões, roscável, instalado em ramal de água fria - fornecimento e instalação. AF_12/2014 | unid. | 1 | 52.29 | 66.1102 | 66.1102
1.8.2 | SINAPI | 89972 | Kit de registro de gaveta bruto de latão 3/4", inclusive conexões, roscável, instalado em ramal de água fria - fornecimento e instalação. AF_12/2014 | unid. | 2 | 59.85 | 75.6684 | 151.3367
1.8.3 | SINAPI | 95635 | Kit cavalete para medição de água - entrada principal, em PVC soldável DN 25 (3/4") - fornecimento e instalação (exclusive hidrômetro). AF_11/2016 | unid. | 1 | 247.23 | 312.5729 | 312.5729
1.8.4 | SINAPI | 95675 | Hidrômetro DN 25 (3/4"), 5,0 m³/h - fornecimento e instalação. AF_11/2016 | unid. | 1 | 240.42 | 303.963 | 303.963
[6 empty] | Sub total item 1.8 |  | 833.9829 |  | 833.9829
1.9 |  |  | INSTALAÇÕES DE ESGOTO
1.9.1 | SINAPI | 98110 | Caixa de gordura pequena (capacidade: 19L), circular, em PVC, diâmetro interno=0,3m. AF_12/2020 | unid. | 1 | 409.37 | 517.5665 | 517.5665
1.9.2 | SINAPI-I | 39365 | Filtro anaeróbio, em polietileno de alta densidade (PEAD), capacidade de 1100 litros (NBR 13969) | unid. | 1 | 2057.93 | 2601.8409 | 2601.8409
1.9.3 | SINAPI-I | 39361 | Fossa séptica, sem filtro, para 4 a 7 contribuintes, cilíndrica, com tampa, em polietileno de alta densidade (PEAD), capacidade de 1825 litros (NBR 7229) | unid. | 1 | 1853.23 | 2343.0387 | 2343.0387
1.9.4 | SINAPI | 97975 | Poço de inspeção circular para esgoto, em concreto pré-moldado, diâmetro interno=0,60m, profundidade=1,40m, excluindo tampão. AF_12/2020_PA | unid. | 1 | 649.28 | 820.8847 | 820.8847
[6 empty] | Sub total item 1.9 |  | 6283.3308 |  | 6283.3308
1.10 |  |  | INSTALAÇÕES ELÉTRICAS
1.10.1 | SINAPI | 104479 | Ponto elétrico de tomada de uso geral 2P + T (10A/250V) em edifício residencial com eletroduto embutido sem necessidade de rasgos, incluso tomada, eletroduto, cabo e quebra. AF_11/2022 | unid. | 14 | 123.03 | 155.5468 | 2177.6556
1.10.2 | SINAPI | 104477 | Ponto elétrico de iluminação, com interruptor simples, em edifício residencial com eletroduto embutido sem necessidade de rasgos, incluso tomada, eletroduto, cabo e quebra (sem luminária e lâmpada). AF_11/2022 | unid. | 7 | 139.66 | 176.5721 | 1236.005
1.10.3 | SINAPI | 104480 | Ponto elétrico de tomada de uso específico 2P+T (20A/250V) em edifício residencial com eletroduto embutido sem necessidade de rasgos, incluso tomada, eletroduto, cabo e quebra. AF_11/2022 | unid. | 1 | 140.03 | 177.0399 | 177.0399
1.10.4 | SINAPI | 104481 | Ponto elétrico de tomada para chuveiro (20A/250V) em edifício residencial com eletroduto embutido em rasgos nas paredes, incluso tomada, eletroduto, cabo, rasgo, quebra e chumbamento. AF_11/2022 | unid. | 1 | 325.87 | 411.9974 | 411.9974
1.10.5 | SINAPI | 93654 | Disjuntor monopolar tipo DIN, corrente nominal de 16A - Fornecimento e instalação. AF_10/2020 | unid. | 1 | 11.37 | 14.3751 | 14.3751
1.10.6 | SINAPI | 93656 | Disjuntor monopolar tipo DIN, corrente nominal de 25A - Fornecimento e instalação. AF_10/2020 | unid. | 1 | 12.6 | 15.9302 | 15.9302
1.10.7 | SINAPI | 93657 | Disjuntor monopolar tipo DIN, corrente nominal de 32A - Fornecimento e instalação. AF_10/2020 | unid. | 1 | 14.08 | 17.8013 | 17.8013
1.10.8 | SINAPI | 93659 | Disjuntor monopolar tipo DIN, corrente nominal de 50A - Fornecimento e instalação. AF_10/2020 | unid. | 1 | 23.1 | 29.2053 | 29.2053
1.10.9 | SINAPI-I | 39465 | Dispositivo DPS classe II, 1 polo, tensao maxima de 175 V, corrente maxima de *20* Ka (tipo AC) | unid. | 1 | 59.62 | 75.3776 | 75.3776
1.10.10 | SINAPI-I | 39447 | Dispositivo DR, 2 polos, sensibilidade de 30 MA, corrente de 63 A, tipo AC | unid. | 1 | 133.54 | 168.8346 | 168.8346
1.10.11 | SINAPI | 97610 | Lâmpada compacta de LED 10W, base E27 - fornecimento e instalação. AF_02/2020 | unid. | 7 | 16.03 | 20.2667 | 141.8671
1.10.12 | SINAPI | 101876 | Quadro de distribuição de energia em PVC, de embutir, com barramento, para 6 disjuntores - fornecimento e instalação. AF_10/2020 | unid. | 1 | 80.21 | 101.4095 | 101.4095
[6 empty] | Subtotal item 1.10 |  | 4567.4987 |  | 4567.4987
Custo total | [7 empty] | 128091.761
Valores referentes ao material | [7 empty] | 96068.8207
Valores referentes a mão de obra | [7 empty] | 32022.9402
Valor total 01 (uma) unidade | [7 empty] | 128091.761
Valor total 09 (nove) unidades | [7 empty] | 1152825.8487
Água Santa, 10 de outubro de 2023
| Robson Luiz Daros |  |  | Eduardo Picolotto
| Eng. Civil CREA RS210204 |  |  | Prefeito Municipal

## CRONOGRAMA
Cronograma Físico Financeiro
ITEM | DESCRIÇÃO DO SERVIÇO | PESO | 30 DIAS |  | 60 DIAS |  | TOTAL FINAL
|  | % | R$ | % | R$ | %
1.1 | Serviços iniciais e fundação | 11.5262 | 14764.1626 | 100% | 0 |  | 14764.1626
1.2 | Blocos pré-fabricados | 37.3449 | 47835.6882 | 100% | 0 |  | 47835.6882
1.3 | Cobertura | 20.6331 | 26429.3318 | 100% | 0 |  | 26429.3318
1.4 | Esquadrias | 11.4823 | 0 | 0% | 14707.9342 | 100% | 14707.9342
1.5 | Revestimentos | 5.3269 | 0 | 0% | 6823.3152 | 100% | 6823.3152
1.6 | Pintura | 3.6847 | 0 | 0% | 4719.7347 | 100% | 4719.7347
1.7 | Louças e metais | 0.87967 | 0 | 0% | 1126.7821 | 100% | 1126.7821
1.8 | Instalações de água fria | 0.65108 | 0 | 0% | 833.9829 | 100% | 833.9829
1.9 | Instalações de esgoto | 4.9053 | 0 | 0% | 6283.3308 | 100% | 6283.3308
1.10 | Instalações elétricas | 3.5658 | 0 | 0% | 4567.4987 | 100% | 4567.4987
TOTAL DA PARCELA |  | 100 | 89029.1825 |  | 39062.5784 |  | 128091.761
TOTAL ACUMULADO |  |  | 89029.1825 |  | 128091.761
| Robson Luiz Daros |  |  |  | Eduardo Picolotto
| Eng. Civil CREA RS210204 |  |  |  | Prefeito Municipal